## Лист1
TLP-X100
Технология | 0.63" LCD
Проекционная линза | F = 1.70 - 1.87 / f = 19.2 - 23.1 mm, Ручной фокус и зум
Яркость | 2200 ANSI люмен
Разрешение | 1024 х 768 XGA
Контрастность | 600:1
Диагональ изображения | 0,7 - 7,7 m
Частота сканирования
Горизонтальная | 15-106 кГц
Вертикальная | 50-85 Гц
Входные терминалы
Видео | 1 композитный (RCA)
1 S-Video
RGB | 1 (D-sub 15 pin)
Аудио | 1 стерео мини джек
Video / S-Video Audio (1 x RCA L/R)
PC интерфейс | 1 RS232C (D-sub 9 pin)
Выходные терминалы
RGB | 1 (D-sub 15 pin) (переключается на вход)
Аудио | 1 стерео мини джек
Входные сигналы
Видео | NTSC, PAL, SECAM, 1080p, 1080i, 720p, 576p, 576i, 480p, 480i
RGB | VGA, SVGA, XGA, SXGA (компрессия), UXGA (компрессия)
Встроенная колонка | 1 Вт моно
Размеры | 268 x 70 x 189 мм
Вес | 1.8 кг
Дополнительные функции | функции безопасности, логотип пользователя, пароль, блокировка панели, быстрое включение и выключение, функция классной доски, переключаемый RGB разъем на вход/выход
Цифровая автокоррекция трапеции | автоматическая вертикальная (+/-45°)
Аксессуары | пульт дистанционного управления с батарейками, руководство по эксплуатции, RGB кабель, кабель питания, сумка